## Lab1
Comment | Description | Designator | Footprint | LibRef | Quantity
100uF 20V |  | C1 | CAPACITOR TALTALIUM 7443 | C Polarize 8x10.2 | 1
470uF 10V |  | C2, C3, C8 | CAPACITOR TALTALIUM 7443 | C Polarize 8x10.2 | 3
100nF 10V |  | C4, C14, C27, C31, C32, C33, C34, C38, C39, C41 | c 0805 | C 0805 | 10
4.7uF 10V |  | C5, C6, C20, C23, C24, C25, C26, C28, C30, C37, C40, C44, C45, C46, C47 | c 0805 | C 0805 | 15
100uF 10V |  | C7, C9 | CAPACITOR TALTALIUM 7443 | C Polarize 8x10.2 | 2
1uF 10V |  | C10 | C 0805 | C 0805 | 1
100pF 10V |  | C11 | C 0805 | C 0805 | 1
10pF 10V |  | C12 | C 0805 | C 0805 | 1
33pF 10V |  | C13 | C 0805 | C 0805 | 1
100nF |  | C15 | C 0805 | C 0805 | 1
33pF 5V |  | C16, C17, C18, C19 | C 0805 | C 0805 | 4
1uF |  | C21 | C 0805 | C 0805 | 1
1nF |  | C22 | C 0805 | C 0805 | 1
33pF 50V |  | C29, C35 | c 0805 | C 0805 | 2
0.01uF |  | C36 | c 0805 | C 0805 | 1
0.1uF |  | C42 | c 0805 | C 0805 | 1
1.0uF |  | C43 | c 0805 | C 0805 | 1
22nF 10V |  | C48 | c 0805 | C 0805 | 1
0.1uF 10V 10% |  | C51, C52 | c 0805 | C 0805 | 2
SS34 | Dán | D1 | DIODE SMA | Diode SS34 ( 1N5822 ) | 1
DIODE SS34 |  | D2 | DIODE SS34 | DIODE SS34 | 1
DIODE RB16VA-40 |  | D3 | RB16VA-40 | DIODE RB16VA-40 | 1
|  | E1 | ICMEF112P900MFR | EMI FILTER | 1
EMI FILTER |  | E2, E3, E4, E5 | ICMEF112P900MFR | EMI FILTER | 4
38212500000 | No Description Available | F1 | FUSE_38212500000_LTF | 38212500000 | 1
Test Point |  | IO0, IO31, IO65, IO68, IO69, IO96, IO97, IO98, IO110 | Test Point | Test Point | 9
LCM_CONNECT_245804024 |  | J1 | A245804024 | LCM_CONNECT_245804024 | 1
TOUCH_CONNECT |  | J2 | FH34SRJ-6S-0.5SH | TOUCH_CONNECT | 1
SS-52100-003 | USB 2.0 - A Connector | J3 | BEL_SS-52100-003 | SS-52100-003 | 1
HR911105A | DIP RJ45 Connector; | J4 | HANRUN_HR911105A | HR911105A | 1
Jp 5 |  | J5 | Jp5 | Jp 5 | 1
Jp 4 |  | J6 | Jp4 | Jp 4 | 1
Jp 2 |  | J10 | Jp2 | Jp 2 | 1
JACK DC 5.5 | JACK DC 5.5 | JACK DC1 | JACK DC 5.5 | JACK DC 5.5 | 1
CBC3225T2R2MR | No Description Available | L1 | IND_TAIYO_CBC3225_TAY | CBC3225T2R2MR | 1
100uH |  | L2 | L 4600 | L 4600 | 1
56nH L 0805 |  | L3 | Ferrite 0805 | Ferite 0805 | 1
22uH L 0805 |  | L4 | Ferrite 0805 | Ferite 0805 | 1
L 0805 2Amp/0.05DCR |  | L5, L6 | Ferrite 0805 | Ferite 0805 | 2
LED 0805 |  | LED1, LED2 | LED 0805 | LED 0805 | 2
3.1k |  | R1 | R 0805 | R 0805 | 1
1K |  | R2, R3, R8, R27, R37, R38 | R 0805 | R 0805 | 6
47k |  | R4 | R 0805 | R 0805 | 1
2.2k |  | R5, R6 | R 0805 | R 0805 | 2
15k |  | R7, R16, R34 | R 0805 | R 0805 | 3
10R |  | R9 | R 0805 | R 0805 | 1
22R |  | R10, R11, R12 | R 0805 | R 0805 | 3
10K |  | R13, R15, R20, R21, R26 | R 0805 | R 0805 | 5
5R |  | R14 | R 0805 | R 0805 | 1
12K |  | R17, R19, R23, R35, R36 | R 0805 | R 0805 | 5
30K |  | R18, R33 | R 0805 | R 0805 | 2
1M |  | R22 | R 0805 | R 0805 | 1
12.4k 1% |  | R24 | R 0805 | R 0805 | 1
10k 1% |  | R25 | R 0805 | R 0805 | 1
49.9 1% |  | R28, R29, R30, R31 | R 0805 | R 0805 | 4
10 1% |  | R32 | R 0805 | R 0805 | 1
LM2576H-ADJ |  | U1 | LM2576H | LM2576H | 1
MIC29302WU |  | U2 | MIC29302WU | MIC29302WU | 1
AP7365-ADJ |  | U3, U11, U12, U14, U15 | AP7365-ADJ | AP7365-ADJ | 5
UF.L-R-SMT |  | U4, U5, U7 | UFL | UF.L-R-SMT | 3
SC20 |  | U8 | SC20 | SC20 | 1
MUP C719 |  | U9 | MPU C719 | MUP C719 | 1
SGM3732 |  | U10 | SGM3732 | SGM3732 | 1
LAN9512-JZX | No Description Available | U13 | QFN50P900X900X100-65N-D | LAN9512-JZX-TR | 1
ECS-250-18-5G3X-JGN-TR | 25MHz Â±20ppm Crystal 18pF 30 Ohms HC-49/US | Y | XTAL_ECS-250-18-5G3X-JGN-TR | ECS-250-18-5G3X-JGN-TR | 1